## flows
Type | Flow | Unit | 111 | 442 | 622 | 532
input | Limestone (CaO) | t | 0.10812 | 0.10899 | 0.10911 | 0.10905
input | Sand (SiO2) | t | 0.055951 | 0.056403 | 0.056465 | 0.056434
input | Oxygen | t | 0.042281 | 0.042623 | 0.042669 | 0.042646
input | Sulfuric acid (95%) | t | 0.575 | 0.57882 | 0.57975 | 0.57929
input | Water | t | 0.72559 | 0.81722 | 0.73194 | 0.77461
input | Iron | t | 0.00066612 | 0.00066612 | 0.00066612 | 0.00066612
input | Hydrogen peroxide | t | 0.04931 | 0.050824 | 0.046846 | 0.048824
input | Sodium hydroxide | t | 1.1493 | 1.1569 | 1.1588 | 1.1578
input | Kerosene | t | 9.2476e-05 | 9.649e-05 | 9.3181e-05 | 9.4837e-05
input | Cyanex 272 | t | 2.0736e-05 | 2.4616e-05 | 2.3112e-05 | 2.3865e-05
input | D2EHPA | t | 2.0879e-05 | 1.8805e-05 | 1.8819e-05 | 1.8812e-05
input | Sodium carbonate | t | 0.10281 | 0.10281 | 0.10281 | 0.10281
input | Water | t | 0.072559 | 0.081722 | 0.073194 | 0.077461
input | Electricity | kWh | 272.1312 | 272.1955 | 272.1229 | 272.1594
input | Natural gas | m³ | 28.7466 | 28.9792 | 29.0106 | 28.9949
output | Electricity | kWh | 8.6464 | 8.6464 | 8.6464 | 8.6464
output | Aluminium | t | 0.29559 | 0.29559 | 0.29559 | 0.29559
output | Steel | t | 0.091352 | 0.091352 | 0.091352 | 0.091352
output | Copper | t | 0.08298 | 0.08298 | 0.08298 | 0.08298
output | Electronic waste | t | 0.0077382 | 0.0077382 | 0.0077382 | 0.0077382
output | Cable | t | 0.0032528 | 0.0032528 | 0.0032528 | 0.0032528
output | Waste (incineration) | t | 0.052446 | 0.05037 | 0.050089 | 0.050229
output | Iron hydroxide Fe(OH)3 | t | 0.00097671 | 0.00097671 | 0.00097671 | 0.00097671
output | Kerosene | t | 9.2476e-05 | 9.649e-05 | 9.3181e-05 | 9.4837e-05
output | Cyanex 272 | t | 1.9748e-05 | 2.3444e-05 | 2.2012e-05 | 2.2728e-05
output | NiSO4 * 6 H2O | t | 0.18674 | 0.22209 | 0.33339 | 0.27773
output | CoSO4 * 7 H2O | t | 0.19567 | 0.23272 | 0.11645 | 0.17461
output | Wastewater | t | 1.0331 | 1.0103 | 1.0109 | 1.0106
output | Calcium sulfate | t | 0.32383 | 0.32645 | 0.3268 | 0.32663
output | Silicon | t | 0.054283 | 0.054723 | 0.054782 | 0.054752
output | Aluminium hydroxide | t | 0.00057407 | 0.00057407 | 0.00057407 | 0.00057407
output | D2EHPA | t | 1.9884e-05 | 1.7909e-05 | 1.7923e-05 | 1.7916e-05
output | MnSO4 * 1 H2O | t | 0.092184 | 0.054819 | 0.05488 | 0.054841
output | Li2CO3 (anhydrous) | t | 0.040484 | 0.040484 | 0.040484 | 0.040484
output | Water | t | 0.9695 | 1.0621 | 0.97992 | 1.021
output | Wastewater | t | 0.31647 | 0.32659 | 0.32117 | 0.32388

## composition
Flow | Unit | 111 | 442 | 622 | 532
Battery | kg | 578.275 | 578.275 | 578.275 | 578.275
Nickel | kg | 27.517 | 32.7267 | 49.1269 | 40.9253
Cobalt | kg | 27.6296 | 32.8605 | 16.4432 | 24.6556
Manganese | kg | 25.7579 | 15.3173 | 15.3344 | 15.3236

## composition_T
Battery | Nickel | Cobalt | Manganese
578.275 | 27.517 | 27.6296 | 25.7579
578.275 | 32.7267 | 32.8605 | 15.3173
578.275 | 49.1269 | 16.4432 | 15.3344
578.275 | 40.9253 | 24.6556 | 15.3236