## flows
Type | Flow | Unit | 111 | 442 | 622 | 532
input | Nitrogen (N2) | m³ | 13.7924 | 13.7924 | 13.7924 | 13.7924
input | Sulfuric acid (95%) | t | 0.30911 | 0.30731 | 0.30746 | 0.30738
input | Water | t | 1.4858 | 1.5215 | 1.4448 | 1.4831
input | Iron | t | 0.0013322 | 0.0013322 | 0.0013322 | 0.0013322
input | Hydrogen peroxide | t | 0.05561 | 0.056966 | 0.053318 | 0.055138
input | Sodium hydroxide | t | 0.61677 | 0.61317 | 0.6135 | 0.61333
input | Kerosene | t | 0.00016248 | 0.00016478 | 0.00015899 | 0.00016188
input | Cyanex 272 | t | 1.1433e-05 | 1.3597e-05 | 1.2495e-05 | 1.3046e-05
input | Cyanex 301GN | t | 4.828e-05 | 4.8963e-05 | 4.7242e-05 | 4.8103e-05
input | D2EHPA | t | 2.7197e-05 | 2.558e-05 | 2.5306e-05 | 2.5443e-05
input | Sodium carbonate | t | 0.083337 | 0.083337 | 0.083337 | 0.083337
input | Water | t | 0.43529 | 0.46223 | 0.4596 | 0.46093
input | Electricity | kWh | 1191.0266 | 1202.0253 | 1132.7126 | 1167.5312
input | Natural gas | m³ | 0 | 0 | 0 | 0
output | Electricity | kWh | 8.6464 | 8.6464 | 8.6464 | 8.6464
output | Aluminium | t | 0.29449 | 0.29449 | 0.29449 | 0.29449
output | Steel | t | 0.09106 | 0.09106 | 0.09106 | 0.09106
output | Copper | t | 0.083113 | 0.083113 | 0.083113 | 0.083113
output | Electronic waste | t | 0.007595 | 0.007595 | 0.007595 | 0.007595
output | Cable | t | 0.0032528 | 0.0032528 | 0.0032528 | 0.0032528
output | Waste (incineration) | t | 0.17295 | 0.17295 | 0.17295 | 0.17295
output | Electrolyte | t | 0.074287 | 0.074287 | 0.074287 | 0.074287
output | Iron hydroxide Fe(OH)3 | t | 0.0023453 | 0.0023453 | 0.0023453 | 0.0023453
output | Kerosene | t | 0.00016248 | 0.00016478 | 0.00015899 | 0.00016188
output | Cyanex 272 | t | 1.0889e-05 | 1.2949e-05 | 1.19e-05 | 1.2425e-05
output | Cyanex 301GN | t | 4.5981e-05 | 4.6631e-05 | 4.4993e-05 | 4.5812e-05
output | NiSO4 * 6 H2O | t | 0.17756 | 0.21117 | 0.31699 | 0.26407
output | CoSO4 * 7 H2O | t | 0.18799 | 0.22358 | 0.11188 | 0.16776
output | Graphite | t | 0.11761 | 0.11761 | 0.11761 | 0.11761
output | Aluminium hydroxide | t | 0.0014235 | 0.0014235 | 0.0014235 | 0.0014235
output | D2EHPA | t | 2.5902e-05 | 2.4362e-05 | 2.4101e-05 | 2.4231e-05
output | MnSO4 * 1 H2O | t | 0.11416 | 0.067887 | 0.067963 | 0.067915
output | Li2CO3 (anhydrous) | t | 0.064397 | 0.064397 | 0.064397 | 0.064397
output | Water | t | 1.0505 | 1.0592 | 0.98516 | 1.0222
output | Wastewater | t | 0.73052 | 0.73052 | 0.73052 | 0.73052

## composition
Flow | Unit | 111 | 442 | 622 | 532
Battery | kg | 578.275 | 578.275 | 578.275 | 578.275
Nickel | kg | 27.517 | 32.7267 | 49.1269 | 40.9253
Cobalt | kg | 27.6296 | 32.8605 | 16.4432 | 24.6556
Manganese | kg | 25.7579 | 15.3173 | 15.3344 | 15.3236

## composition_T
Battery | Nickel | Cobalt | Manganese
578.275 | 27.517 | 27.6296 | 25.7579
578.275 | 32.7267 | 32.8605 | 15.3173
578.275 | 49.1269 | 16.4432 | 15.3344
578.275 | 40.9253 | 24.6556 | 15.3236